## Baseline_Summary
Cell type | Cancer RI | Healthy RI | Max cancer RS (%) | Frequency at max RS (THz) | Max cancer TPF (%) | Frequency at max TPF (THz) | Max Delta RS (%) | Frequency at max Delta RS (THz) | Max Delta neff | Frequency at max Delta neff (THz) | Aeff at max RS (um^2) | NA at max RS
Blood | 1.39 | 1.376 | 89.9123 | 1.4 | 87.9248 | 1.6 | 7.61 | 3.2 | 0.0123 | 1.4 | 93254 | 0.36788
Breast type 1 | 1.399 | 1.385 | 90.6115 | 1.4 | 88.69 | 1.8 | 7.4362 | 3.2 | 0.0124 | 1.4 | 91227 | 0.37139
Breast type 2 | 1.401 | 1.387 | 90.7584 | 1.4 | 88.8693 | 1.8 | 7.3427 | 3.2 | 0.0124 | 1.4 | 90791 | 0.37216
Cervical | 1.392 | 1.368 | 90.0671 | 1.4 | 88.0878 | 1.6 | 12.8779 | 3.2 | 0.021 | 1.4 | 92794 | 0.36867
Skin | 1.38 | 1.36 | 89.0857 | 1.4 | 87.0713 | 1.6 | 13.0136 | 3.2 | 0.0173 | 1.6 | 95637 | 0.36388

## Diameter_Summary
Core diameter (um) | Maximum cancer RS (%) | Frequency at max RS (THz) | Maximum TPF (%) | Frequency at max TPF (THz) | Maximum Delta RS (%) | Frequency at max Delta RS (THz) | Maximum Delta neff | Frequency at max Delta neff (THz) | Minimum Aeff (um^2) | Maximum Aeff (um^2)
340 | 89.6332 | 1.4 | 87.7264 | 1.8 | 7.0271 | 3.2 | 0.0122 | 1.4 | 82873 | 114280
360 | 90.7584 | 1.4 | 88.8693 | 1.8 | 7.3427 | 3.2 | 0.0124 | 1.4 | 89558 | 119470
380 | 91.7382 | 1.4 | 89.8754 | 1.8 | 7.668 | 3.2 | 0.0126 | 1.4 | 96506 | 125110

## Operating_Points
Core diameter (um) | Frequency (THz) | Cancer RS (%) | Healthy RS (%) | Delta RS (%) | Delta neff | Cancer TPF (%) | Cancer Aeff (um^2)
340 | 1.4 | 89.6332 | 88.4722 | 1.161 | 0.0122 | 86.9205 | 84295
340 | 3.2 | 74.1111 | 67.084 | 7.0271 | 0.0098 | 74.164 | 101700
360 | 1.4 | 90.7584 | 89.6602 | 1.0982 | 0.0124 | 88.2125 | 90791
360 | 3.2 | 74.8367 | 67.494 | 7.3427 | 0.01 | 74.8954 | 111160
380 | 1.4 | 91.7382 | 90.7063 | 1.032 | 0.0126 | 89.3417 | 97557
380 | 3.2 | 75.4742 | 67.8062 | 7.668 | 0.01 | 75.5335 | 120890

## 360_vs_380
Frequency (THz) | RS 360 (%) | RS 380 (%) | RS improvement (%) | TPF 360 (%) | TPF 380 (%) | TPF improvement (%) | Delta RS 360 (%) | Delta RS 380 (%) | Delta RS improvement (%) | Delta neff 360 | Delta neff 380 | Delta neff improvement (%)
0.8 | 86.2197 | 87.9211 | 1.9733 | 79.3825 | 81.3944 | 2.5345 | 1.2025 | 1.1256 | -6.3987 | 0.0113 | 0.0116 | 2.6549
1 | 89.194 | 90.4647 | 1.4246 | 84.4064 | 85.9318 | 1.8071 | 1.0546 | 0.98532 | -6.5677 | 0.012 | 0.0122 | 1.6667
1.2 | 90.3673 | 91.4397 | 1.1867 | 86.9165 | 88.1894 | 1.4646 | 1.0287 | 0.97069 | -5.6423 | 0.0122 | 0.0124 | 1.6393
1.4 | 90.7584 | 91.7382 | 1.0797 | 88.2125 | 89.3417 | 1.2801 | 1.0982 | 1.032 | -6.0256 | 0.0124 | 0.0126 | 1.6129
1.6 | 90.7067 | 91.6353 | 1.0237 | 88.7903 | 89.8366 | 1.1784 | 1.2245 | 1.156 | -5.5944 | 0.0124 | 0.0126 | 1.6129
1.8 | 90.3264 | 91.243 | 1.0148 | 88.8693 | 89.8754 | 1.132 | 1.4298 | 1.3662 | -4.453 | 0.0124 | 0.0126 | 1.6129
2 | 89.6296 | 90.5571 | 1.0348 | 88.5293 | 89.5165 | 1.1151 | 1.7272 | 1.6759 | -2.9715 | 0.0124 | 0.0124 | 0
2.2 | 88.6116 | 89.5446 | 1.053 | 87.783 | 88.7648 | 1.1185 | 2.1705 | 2.1128 | -2.6586 | 0.0121 | 0.0123 | 1.6529
2.4 | 87.1805 | 88.1324 | 1.0919 | 86.5831 | 87.5663 | 1.1355 | 2.7761 | 2.7483 | -1.0025 | 0.012 | 0.0121 | 0.83333
2.6 | 85.2425 | 86.1892 | 1.1106 | 84.8349 | 85.8078 | 1.1468 | 3.6187 | 3.6327 | 0.38709 | 0.0116 | 0.0118 | 1.7241
2.8 | 82.6357 | 83.551 | 1.1075 | 82.3998 | 83.3303 | 1.1292 | 4.7092 | 4.8121 | 2.1852 | 0.0112 | 0.0114 | 1.7857
3 | 79.2143 | 80.0264 | 1.0252 | 79.1295 | 79.9522 | 1.0396 | 6.0231 | 6.2419 | 3.6338 | 0.0106 | 0.0108 | 1.8868
3.2 | 74.8367 | 75.4742 | 0.8519 | 74.8954 | 75.5335 | 0.8519 | 7.3427 | 7.668 | 4.43 | 0.01 | 0.01 | 0